## Sheet1
附件1
库室维修改造工程量
序号 | 项目名称 | 项目特征描述 | 计量 单位 | 工程 数量
拆除工程
1 | 混凝土构件拆除 | 1.构件名称 ：混凝土构件拆除 | m3 | 12
2 | 洞口拆除 | 1.构件名称 ：洞口拆除 | m3 | 0.15
3 | 立面抹灰层拆除 | 立面抹灰层拆除 | m2 | 109.9
4 | 建渣外运 | 废弃料品种：建渣 | m3 | 13.25
地面装修
5 | 地面防水 | 1.1mm厚水泥基柔性防水涂料 | m2 | 60
6 | 600*600防滑地砖 | 1. 水泥砂浆(特细砂)厚度20mm 1∶2.5找平层 2.600*600防滑地砖 | m2 | 60
墙面装饰
7 | 墙面防潮 | 1.1.5mm厚JS复合防水涂料 | m2 | 109.9
8 | 内墙面一般抹灰 | 1.5mm厚1:2.5水泥砂浆罩面压光 2.6mm厚1:3水泥砂浆垫层 3.7mm厚1:3水泥砂浆打底扫毛 | m2 | 109.9
9 | 内墙乳胶漆 | 1.满刮腻子一道磨平 2.乳胶漆一底两面 | m2 | 109.9
10 | 钢质防火门 | 1.门代号及洞口尺寸 2.门框或扇外围尺寸 3.门框、扇材质 | m2 | 3.96
天棚吊顶
11 | 铝合金扣板吊顶 | 1.装配式U形轻钢龙骨 2、铝扣板吊顶 | m2 | 60
安装
12 | 配电箱 | 1.名称：照明配电箱(含箱内设施) 2.型号：Pe=75.3KW 3.安装方式：距地1.5米暗装 | 台 | 1
13 | 照明开关 单控双联开关 | 1、照明开关 单控双联开关 | 个 | 3
14 | 安全型单相二三极插座 250V 10A | 1.名称：安全型单相二三极插座 2.型号、规格：250V 10A 3.安装方式：暗装，安装高度综合考虑 4.材质、样式、颜色综合考虑 5.其它：满足设计、招标文件、技术标准和要求、相关图集、现行施工及验收规范等相关要求 | 个 | 6
15 | LED方形灯600*300 | 1.名称 ：LED方形灯 2.安装方式：吸顶安装 | 套 | 6
16 | 铜芯线 ZRBV-2.5mm2 | 1.配线形式：管内穿线 2.导线型号、材质、规格：铜芯线 ZRBV-2.5mm2 3.敷设部位或线制：照明线路 | m | 166.2
17 | 刚性阻燃管 PC20 | 1.名称：塑料管 2.材质：刚性阻燃 3.规格：DN20mm 4.配置形式及部位： 砖、混凝土结构暗配 | m | 97.4
18 | 原线路拆除 | 原线路拆除 | m | 210.6
19 | 开线槽 | 1.名称 ：开线槽 | m | 97.4
安全阀校验室
20 | 零星钢构件 | 零星钢构件 | t | 0.129
21 | 现浇混凝土板 | 3.混凝土强度等级:C30 4.混凝土拌合料:砾石 5～40mm、特细砂 | m3 | 1.46
22 | 现浇构件钢筋φ10 | 现浇构件钢筋φ10 | t | 0.044
23 | 600*600防滑地砖 | 1. 水泥砂浆(特细砂)厚度20mm 1∶2.5找平层 2.600*600防滑地砖 | m2 | 7.29
24 | 内墙乳胶漆 | 1.满刮腻子一道磨平 2.乳胶漆一底两面 | m2 | 30.51
25 | 铝合金扣板吊顶 | 1.装配式U形轻钢龙骨 2、铝扣板吊顶 | m2 | 7.29
26 | 木门 | 环保隔音稳定性强 | m2 | 1.89
其他
27 | 库房资料及杂物搬运整理 | 库房资料及杂物搬运整理 | t | 5
合 计